## List1
<79*02-01*02-01-01> |  | Документ составлен в ПК РИК (вер. 1.3.220225), тел./факс (495)347-33-01. Форма ЛСР с применением индексов по каждой единичной расценке по приказу № 421/пр от 4 августа 2020 г.
Наименование редакции сметных нормативов |  |  | ТСНБ-2001 Республики Мордовия (эталон 2014г, приказ Минстроя России № 140/пр)
Наименование программного продукта |  |  | ПК РИК (вер. 1.3.220225)
Капитальный ремонт наружной внутренней сети канализации здания душевой в ДОЛ "Энергетик", расположенном по адресу : РМ, Кочкуровский район, с.Сабаево
(наименование стройки)
Капитальный ремонт наружной внутренней сети канализации здания душевой в ДОЛ "Энергетик", расположенном по адресу : РМ, Кочкуровский район, с.Сабаево
(наименование объекта капитального строительства)
ЛОКАЛЬНЫЙ СМЕТНЫЙ РАСЧЁТ (СМЕТА) № | [6 empty] | 02-01-01
Капитальный ремонт наружной внутренней сети канализации здания душевой в ДОЛ "Энергетик", расп оложенном по адресу : РМ, Кочкуровский район, с.Сабаево
(наименование конструктивного решения)
Составлен |  | базисно-индексным | методом
Основание
(проектная и (или) иная техническая документация)
Составлен(а) в текущем (базисном) уровне цен |  |  | 07.2022 |  | (01.01.2000)
Сметная стоимость |  | 2989,674 | тыс. руб.
в том числе
строительных работ |  | 2863,327 | тыс. руб. | Средства на оплату труда рабочих |  |  |  | 606,412 (5,997) |  |  | тыс. руб.
монтажных работ |  | 126,347 | тыс. руб. | Нормативные затраты труда рабочих |  |  |  | 581.71 |  |  | чел.-ч.
оборудования |  | 0,000 (0,000) | тыс. руб. | Нормативные затраты труда машинистов |  |  |  | 273.24 |  |  | чел.-ч.
прочих затрат |  | 0,000 (0,000) | тыс. руб. | Расчетный измеритель конструктивного решения
№ п/п | Обоснование | Наименование работ и затрат | Единица измерения | Количество |  |  | Сметная стоимость в базисном уровне цен (в текущем уровне цен (гр.8) для ресурсов, отсутствующих в СНБ), руб. |  |  | Индексы | Сметная стоимость в текущем уровне цен | № п/п | Обоснование | Наименование работ и затрат | Единица измерения | Количество | Сметная стоимость в базисном уровне цен (в текущем уровне цен (гр.8) для ресурсов, отсутствующих в СНБ), руб. | Индексы | Сметная стоимость в текущем уровне цен
|  |  |  | на единицу | коэффициенты | всего с учётом коэффициентов | на единицу | коэффициенты | всего
1 | 2 | 3 | 4 | 5 | 6 | 7 | 8 | 9 | 10 | 11 | 12
Раздел 1. Наружные сети канализации | [19 empty] | Раздел 1. Наружные сети канализации
| Прокладка в траншеи | [19 empty] | Прокладка в траншеи
1 | ТЕР 01-01-013-20 | Разработка грунта с погрузкой в автомобили-самосвалы экскаваторами типа "ATLAS", "VOLVO", "KOMATSU", "HITACHI", "LIEBHER" с ковшом вместимостью 1,0 (1-1,2) м3, группа грунтов 2 | 1000 м3 грунта | 0.00982 |  | 0.00982 |  |  |  |  | 382
| 1 | ОТ |  |  |  |  | 42.84 |  | 0.42 | 24.67 | 10
| 3 | ЭМ |  |  |  |  | 3469.05 |  | 34.07 | 10.93 | 372
| 2 | в т. ч. ОТм |  |  |  |  | 376.1 |  | 3.69 | 24.67 | 91
| 4 | М | [7 empty] | 8
| ТССЦ 408-9080 | Щебень | м3 | 0.12 |  | 0.0011784
|  | ЗТ | чел.-ч | 5.86 |  | 0.06
|  | ЗТм | чел.-ч | 29.2 |  | 0.29
|  | Итого по расценке |  |  |  |  | 3511.89 |  | 34.49 |  | 382
|  | ФОТ | [6 empty] | 4.11 |  | 101
| Пр/812-001.1-1 | НР | % | 92 |  | 92 |  |  | 3.78 |  | 93
| Пр/774-001.1 | СП | % | 46 | 0.85 | 39.1 |  |  | 1.61 |  | 39
|  | Всего по позиции | [6 empty] | 39.88 |  | 514
2 | ТЕР 01-01-010-20 | Разработка грунта в отвал экскаваторами типа "ATLAS", "VOLVO", "KOMATSU", "HITACHI", "LIEBHER" с ковшом вместимостью 1,0 (1-1,2) м3, группа грунтов 2 | 1000 м3 грунта | 0.091355 |  | 0.091355 |  |  |  |  | 2722
| 1 | ОТ |  |  |  |  | 36.7 |  | 3.35 | 24.67 | 83
| 3 | ЭМ |  |  |  |  | 2643.26 |  | 241.48 | 10.93 | 2639
| 2 | в т. ч. ОТм |  |  |  |  | 273.01 |  | 24.94 | 24.67 | 615
| 4 | М | [7 empty] | 8
|  | ЗТ | чел.-ч | 5.02 |  | 0.46
|  | ЗТм | чел.-ч | 21.18 |  | 1.93
|  | Итого по расценке |  |  |  |  | 2679.96 |  | 244.83 |  | 2722
|  | ФОТ | [6 empty] | 28.29 |  | 698
| Пр/812-001.1-1 | НР | % | 92 |  | 92 |  |  | 26.03 |  | 642
| Пр/774-001.1 | СП | % | 46 | 0.85 | 39.1 |  |  | 11.06 |  | 273
|  | Всего по позиции | [6 empty] | 281.92 |  | 3637
3 | ТЕР 01-02-057-02 | Разработка грунта вручную в траншеях глубиной до 2 м без креплений с откосами, группа грунтов 2 | 100 м3 грунта | 0.05325 |  | 0.05325 |  |  |  |  | 1479
| 1 | ОТ |  |  |  |  | 1125.74 |  | 59.95 | 24.67 | 1479
| 3 | ЭМ | [7 empty] | 10.93
| 2 | в т. ч. ОТм | [7 empty] | 24.67
| 4 | М | [7 empty] | 8
|  | ЗТ | чел.-ч | 154 |  | 8.2
|  | ЗТм | чел.-ч
|  | Итого по расценке |  |  |  |  | 1125.74 |  | 59.95 |  | 1479
|  | ФОТ | [6 empty] | 59.95 |  | 1479
| Пр/812-001.2-1 | НР | % | 89 |  | 89 |  |  | 53.36 |  | 1316
| Пр/774-001.2 | СП | % | 40 | 0.85 | 34 |  |  | 20.38 |  | 503
|  | Всего по позиции | [6 empty] | 133.69 |  | 3298
4 | ТССЦпг 03-21-01-010 | Перевозка грузов I класса автомобилями-самосвалами грузоподъемностью 10 т работающих вне карьера на расстояние до 10 км | 1 т груза | 17.676 |  | 17.676 | 12.59 |  | 222.54 | 9.98 | 2221
|  | Всего по позиции | [6 empty] | 222.54 |  | 2221
5 | ТЕР 01-01-016-01 | Работа на отвале, группа грунтов 1 | 1000 м3 грунта | 0.09668 |  | 0.09668 |  |  |  |  | 338
| 1 | ОТ |  |  |  |  | 21.86 |  | 2.11 | 24.67 | 52
| 3 | ЭМ |  |  |  |  | 268.97 |  | 26 | 10.93 | 284
| 2 | в т. ч. ОТм |  |  |  |  | 41.86 |  | 4.05 | 24.67 | 100
| 4 | М |  |  |  |  | 2.17 |  | 0.21 | 8 | 2
|  | ЗТ | чел.-ч | 2.99 |  | 0.29
|  | ЗТм | чел.-ч | 3.26 |  | 0.32
|  | Итого по расценке |  |  |  |  | 293 |  | 28.32 |  | 338
|  | ФОТ | [6 empty] | 6.16 |  | 152
| Пр/812-001.1-1 | НР | % | 92 |  | 92 |  |  | 5.67 |  | 140
| Пр/774-001.1 | СП | % | 46 | 0.85 | 39.1 |  |  | 2.41 |  | 59
|  | Всего по позиции | [6 empty] | 36.4 |  | 537
6 | ТЕР 01-02-061-01 | Засыпка вручную траншей, пазух котлованов и ям, группа грунтов 1 | 100 м3 грунта | 0.04834 |  | 0.04834 |  |  |  |  | 742
| 1 | ОТ |  |  |  |  | 622.16 |  | 30.08 | 24.67 | 742
| 3 | ЭМ | [7 empty] | 10.93
| 2 | в т. ч. ОТм | [7 empty] | 24.67
| 4 | М | [7 empty] | 8
|  | ЗТ | чел.-ч | 88.5 |  | 4.28
|  | ЗТм | чел.-ч
|  | Итого по расценке |  |  |  |  | 622.16 |  | 30.08 |  | 742
|  | ФОТ | [6 empty] | 30.08 |  | 742
| Пр/812-001.2-1 | НР | % | 89 |  | 89 |  |  | 26.77 |  | 660
| Пр/774-001.2 | СП | % | 40 | 0.85 | 34 |  |  | 10.23 |  | 252
|  | Всего по позиции | [6 empty] | 67.08 |  | 1654
7 | ТЕР 01-01-034-01 | Засыпка траншей и котлованов с перемещением грунта до 5 м бульдозерами мощностью 96 кВт (130 л.с.), группа грунтов 1 | 1000 м3 грунта | 0.091846 |  | 0.091846 |  |  |  |  | 564
| 1 | ОТ | [7 empty] | 24.67
| 3 | ЭМ |  |  |  |  | 561.75 |  | 51.59 | 10.93 | 564
| 2 | в т. ч. ОТм |  |  |  |  | 75.88 |  | 6.97 | 24.67 | 172
| 4 | М | [7 empty] | 8
|  | ЗТ | чел.-ч
|  | ЗТм | чел.-ч | 5.91 |  | 0.54
|  | Итого по расценке |  |  |  |  | 561.75 |  | 51.59 |  | 564
|  | ФОТ | [6 empty] | 6.97 |  | 172
| Пр/812-001.1-1 | НР | % | 92 |  | 92 |  |  | 6.41 |  | 158
| Пр/774-001.1 | СП | % | 46 | 0.85 | 39.1 |  |  | 2.73 |  | 67
|  | Всего по позиции | [6 empty] | 60.73 |  | 789
8 | ТЕР 01-01-034-07 | При перемещении грунта на каждые последующие 5 м добавлять к расценке 01-01-034-01 | 1000 м3 грунта | 0.091846 |  | 0.091846 |  |  |  |  | 816
| 1 | ОТ |  |  | 3 |  |  |  |  | 24.67
| 3 | ЭМ |  |  | 3 |  | 270.89 |  | 74.64 | 10.93 | 816
| 2 | в т. ч. ОТм |  |  | 3 |  | 36.59 |  | 10.08 | 24.67 | 249
| 4 | М |  |  | 3 |  |  |  |  | 8
|  | ЗТ | чел.-ч |  | 3
|  | ЗТм | чел.-ч | 2.85 | 3 | 0.79
|  | Итого по расценке |  |  |  |  | 270.89 |  | 74.64 |  | 816
|  | ФОТ | [6 empty] | 10.08 |  | 249
| Пр/812-001.1-1 | НР | % | 92 |  | 92 |  |  | 9.27 |  | 229
| Пр/774-001.1 | СП | % | 46 | 0.85 | 39.1 |  |  | 3.94 |  | 97
|  | Всего по позиции | [6 empty] | 87.85 |  | 1142
9 | ТЕР 23-01-030-01 | Укладка безнапорных трубопроводов из полиэтиленовых труб диаметром 200 мм | 100 м трубопроводов | 0.26 |  | 0.26 |  |  |  |  | 14271
| 1 | ОТ |  |  |  |  | 304.55 |  | 79.18 | 24.67 | 1953
| 3 | ЭМ |  |  |  |  | 4329.05 |  | 1125.55 | 10.93 | 12302
| 2 | в т. ч. ОТм |  |  |  |  | 181.15 |  | 47.1 | 24.67 | 1162
| 4 | М |  |  |  |  | 7.56 |  | 1.97 | 8 | 16
| ТССЦ 103-9068 | Трубы безнапорные полиэтиленовые | м | 101 |  | 26.26
|  | ЗТ | чел.-ч | 34.53 |  | 8.98
|  | ЗТм | чел.-ч | 14.01 |  | 3.64
|  | Итого по расценке |  |  |  |  | 4641.16 |  | 1206.7 |  | 14271
|  | ФОТ | [6 empty] | 126.28 |  | 3115
| Пр/812-018.0-1 | НР | % | 117 |  | 117 |  |  | 147.75 |  | 3645
| Пр/774-018.0 | СП | % | 74 | 0.85 | 62.9 |  |  | 79.43 |  | 1959
|  | Всего по позиции | [6 empty] | 1433.88 |  | 19875
10 | ТССЦ 507-2857 | Труба ПЭ 100 SDR 17, наружный диаметр 160 мм (ГОСТ 18599-2001) | 10 м | 2.1 |  | 2.1 | 973.39 |  | 2044.12 | 8 | 16353
|  | Всего по позиции | [6 empty] | 2044.12 |  | 16353
11 | ТССЦ 507-2855 | Труба ПЭ 100 SDR 17, наружный диаметр 110 мм (ГОСТ 18599-2001) | 10 м | 0.5 |  | 0.5 | 463.13 |  | 231.57 | 8 | 1853
|  | Всего по позиции | [6 empty] | 231.57 |  | 1853
| Прокладка методом ГНБ | [19 empty] | Прокладка методом ГНБ
12 | ФЕР 04-01-085-01 | Устройство закрытого подземного перехода методом ГНБ с поэтапным расширением скважины для полиэтиленовых труб в грунтах I-III группы установками с тяговым усилием 20 тс (200 кН): для труб Dу=110 мм длиной до 400 м | м | 6.5 |  | 6.5 |  |  |  |  | 46078
| 1 | ОТ |  |  |  |  | 10.83 |  | 70.4 | 24.67 | 1737
| 3 | ЭМ |  |  |  |  | 623.36 |  | 4051.84 | 10.93 | 44287
| 2 | в т. ч. ОТм |  |  |  |  | 15.57 |  | 101.21 | 24.67 | 2497
| 4 | М |  |  |  |  | 1.04 |  | 6.76 | 8 | 54
|  | ЗТ | чел.-ч | 0.99 |  | 6.44
|  | ЗТм | чел.-ч | 1.14 |  | 7.42
|  | Итого по расценке |  |  |  |  | 635.23 |  | 4129 |  | 46078
12.1 | СЦЭСМ 9104.02-031 | Установки направленного бурения для бестраншейной прокладки, тяговое усилие 200 кН | маш.-ч | -0.46 |  | -2.99 | 1064.73 |  | -3183.54 | 10.93 | -34796
|  | ФОТ | [6 empty] | 131.24 |  | 3238
|  | НР | % | 106 |  | 106 |  |  | 139.12 |  | 3432
|  | СП | % | 45 | 0.85 | 38.25 |  |  | 50.2 |  | 1239
|  | Всего по позиции | [6 empty] | 1134.78 |  | 15953
13 | ТСЭМ 151501 | Установки горизонтального бурения для труб диаметром 325-630 мм | маш.-ч | 2.99 |  | 2.99 | 201.99 |  | 603.95 | 10.93 | 6601
|  | Всего по позиции | [6 empty] | 603.95 |  | 6601
14 | ФЕР 04-01-085-02 | Устройство закрытого подземного перехода методом ГНБ с поэтапным расширением скважины для полиэтиленовых труб в грунтах I-III группы установками с тяговым усилием 20 тс (200 кН): для труб Dу=225 мм длиной до 300 м | м | 108 |  | 108 |  |  |  |  | 1000013
| 1 | ОТ |  |  |  |  | 14.06 |  | 1518.48 | 24.67 | 37461
| 3 | ЭМ |  |  |  |  | 813.09 |  | 87813.72 | 10.93 | 959804
| 2 | в т. ч. ОТм |  |  |  |  | 21.29 |  | 2299.32 | 24.67 | 56724
| 4 | М |  |  |  |  | 3.18 |  | 343.44 | 8 | 2748
|  | ЗТ | чел.-ч | 1.32 |  | 142.56
|  | ЗТм | чел.-ч | 1.56 |  | 168.91
|  | Итого по расценке |  |  |  |  | 830.33 |  | 89675.64 |  | 1000013
14.1 | СЦЭСМ 9104.02-031 | Установки направленного бурения для бестраншейной прокладки, тяговое усилие 200 кН | маш.-ч | -0.59 |  | -63.72 | 1064.73 |  | -67844.6 | 10.93 | -741541
|  | ФОТ | [6 empty] | 2957.58 |  | 72963
|  | НР | % | 106 |  | 106 |  |  | 3135.04 |  | 77341
|  | СП | % | 45 | 0.85 | 38.25 |  |  | 1131.28 |  | 27909
|  | Всего по позиции | [6 empty] | 26097.36 |  | 363722
15 | ТСЭМ 151501 | Установки горизонтального бурения для труб диаметром 325-630 мм | маш.-ч | 63.72 |  | 63.72 | 201.99 |  | 12870.8 | 10.93 | 140678
|  | Всего по позиции | [6 empty] | 12870.8 |  | 140678
16 | ФЕР 22-05-005-02 | Протаскивание в футляр полиэтиленовых труб диаметром: 160 мм | 100 м трубы, уложенной в футляр | 1.145 |  | 1.145 |  |  |  |  | 505033
| 1 | ОТ |  |  |  |  | 1417.01 |  | 1622.48 | 24.67 | 498493
| 3 | ЭМ |  |  |  |  | 78.42 |  | 89.79 | 10.93 | 981
| 2 | в т. ч. ОТм |  |  |  |  | 0.54 |  | 0.62 | 24.67 | 15
| 4 | М |  |  |  |  | 606.88 |  | 694.88 | 8 | 5559
|  | ЗТ | чел.-ч | 76.02 |  | 87.04
|  | ЗТм | чел.-ч | 0.04 |  | 0.05
|  | Итого по расценке |  |  |  |  | 2102.31 |  | 2407.15 |  | 505033
| 1-0040 | Рабочий среднего разряда 4 | чел.-ч | 76.02 |  | 76.02 | 9.02 |  | 685.7 |  | 16916
|  | ФОТ | [6 empty] | 1623.1 |  | 498508
|  | НР | % | 117 |  | 117 |  |  | 1899.03 |  | 583254
|  | СП | % | 74 | 0.85 | 62.9 |  |  | 1020.93 |  | 313562
|  | Всего по позиции | [6 empty] | 5327.11 |  | 1401849
17 | ТССЦ 507-2855 | Труба ПЭ 100 SDR 17, наружный диаметр 110 мм (ГОСТ 18599-2001) | 10 м | 0.65 |  | 0.65 | 463.13 |  | 301.03 | 8 | 2408
|  | Всего по позиции | [6 empty] | 301.03 |  | 2408
18 | ТССЦ 507-2857 | Труба ПЭ 100 SDR 17, наружный диаметр 160 мм (ГОСТ 18599-2001) | 10 м | 10.8 |  | 10.8 | 973.39 |  | 10512.61 | 8 | 84101
|  | Всего по позиции | [6 empty] | 10512.61 |  | 84101
| Колодцы | [19 empty] | Колодцы
19 | ТЕР 23-03-001-04 | Устройство круглых сборных железобетонных канализационных колодцев диаметром 1 м в мокрых грунтах | 10 м3 железобетонных и бетонных конструкций колодца | 0.39 |  | 0.39 |  |  |  |  | 77301
| 1 | ОТ |  |  |  |  | 1350.37 |  | 526.64 | 24.67 | 12992
| 3 | ЭМ |  |  |  |  | 2461.21 |  | 959.87 | 10.93 | 10491
| 2 | в т. ч. ОТм |  |  |  |  | 251.79 |  | 98.2 | 24.67 | 2423
| 4 | М |  |  |  |  | 17249.4 |  | 6727.27 | 8 | 53818
| ТССЦ 101-9058 | Люки чугунные | шт. | П |  | П
| ТССЦ 201-0650 | Ограждения лестничных проемов, лестничные марши, пожарные лестницы | т | П |  | П
|  | ЗТ | чел.-ч | 158.68 |  | 61.89
|  | ЗТм | чел.-ч | 19.61 |  | 7.65
|  | Итого по расценке |  |  |  |  | 21060.98 |  | 8213.78 |  | 77301
19.1 | ТССЦ 101-0073 | Битумы нефтяные строительные марки БН-90/10 | т | -0.1 |  | -0.039 | 1383.1 |  | -53.94 | 8 | -432
19.2 | ТССЦ 403-0119 | Кольца для колодцев сборные железобетонные диаметром 1000 мм | м | -15.07 |  | -5.8773 | 589.56 |  | -3465.02 | 8 | -27720
19.3 | ТССЦ 403-3120 | Плиты железобетонные покрытий, перекрытий и днищ | м3 | -1.94 |  | -0.7566 | 1382.9 |  | -1046.3 | 8 | -8370
19.4 | ТССЦ 201-0650 | Ограждения лестничных проемов, лестничные марши, пожарные лестницы | т | 0.20769 |  | 0.081 | 7571.01 |  | 613.25 | 8 | 4906
|  | ФОТ | [6 empty] | 624.84 |  | 15415
| Пр/812-018.0-1 | НР | % | 117 |  | 117 |  |  | 731.06 |  | 18036
| Пр/774-018.0 | СП | % | 74 | 0.85 | 62.9 |  |  | 393.02 |  | 9696
|  | Всего по позиции | [6 empty] | 5385.85 |  | 73417
20 | ТССЦ 403-8241 | Плита днища ПН10 /бетон В15 (М200), объем 0,18 м3, расход ар-ры 15,14 кг / (серия 3.900.1-14) | шт. | 5 |  | 5 | 212.88 |  | 1064.4 | 8 | 8515
|  | Всего по позиции | [6 empty] | 1064.4 |  | 8515
21 | ТССЦ 403-8271 | Кольцо стеновое смотровых колодцев КС10.6 /бетон В15 (М200), объем 0,16 м3, расход арматуры 3,95 кг/ (серия 3.900.1-14) | шт. | 2 |  | 2 | 240.03 |  | 480.06 | 8 | 3840
|  | Всего по позиции | [6 empty] | 480.06 |  | 3840
22 | ТССЦ 403-8272 | Кольцо стеновое смотровых колодцев КС10.9 /бетон В15 (М200), объем 0,24 м3, расход арматуры 5,66 кг/ (серия 3.900.1-14) | шт. | 7 |  | 7 | 357.74 |  | 2504.18 | 8 | 20033
|  | Всего по позиции | [6 empty] | 2504.18 |  | 20033
23 | ТССЦ 403-8227 | Плита перекрытия ПП10-1 /бетон В15 (М200), объем 0,10 м3, расход ар-ры 8,38 кг/ (серия 3.900.1-14) | шт. | 5 |  | 5 | 118.07 |  | 590.35 | 8 | 4723
|  | Всего по позиции | [6 empty] | 590.35 |  | 4723
24 | ТССЦ 403-8296 | Кольцо опорное КО-6 /бетон В15 (М200), объем 0,02 м3, расход ар-ры 1,10 кг / (серия 3.900.1-14) | шт. | 5 |  | 5 | 31.05 |  | 155.25 | 8 | 1242
|  | Всего по позиции | [6 empty] | 155.25 |  | 1242
25 | ТССЦ 403-8268 | Кольцо стеновое смотровых колодцев КС7.3 /бетон В15 (М200), объем 0,05 м3, расход арматуры 1,64 кг/ (серия 3.900.1-14) | шт. | 5 |  | 5 | 77.62 |  | 388.1 | 8 | 3105
|  | Всего по позиции | [6 empty] | 388.1 |  | 3105
26 | ТССЦ 403-8269 | Кольцо стеновое смотровых колодцев КС7.9 /бетон В15 (М200), объем 0,15 м3, расход арматуры 4,80 кг/ (серия 3.900.1-14) | шт. | 1 |  | 1 | 232.05 |  | 232.05 | 8 | 1856
|  | Всего по позиции | [6 empty] | 232.05 |  | 1856
27 | ТССЦ 101-2536 | Люки чугунные тяжелые | шт. | 5 |  | 5 | 569.52 |  | 2847.6 | 8 | 22781
|  | Всего по позиции | [6 empty] | 2847.6 |  | 22781
28 | С Прайс | Средство гидроизоляционное укрепляющее <Максибетон> | л | 3 |  | 3 | 583.33 |  | 218.75 | 8 | 1750
Формула ценообразования: 700/1.2
|  | Всего по позиции | [6 empty] | 218.75 |  | 1750
29 | ТЕР 23-01-001-04 | Устройство основания под трубопроводы бетонного (бетонные упоры) | 10 м3 основания | 0.25 |  | 0.25 |  |  |  |  | 12721
| 1 | ОТ |  |  |  |  | 133.28 |  | 33.32 | 24.67 | 822
| 3 | ЭМ |  |  |  |  | 389.81 |  | 97.45 | 10.93 | 1065
| 2 | в т. ч. ОТм |  |  |  |  | 79.01 |  | 19.75 | 24.67 | 487
| 4 | М |  |  |  |  | 5416.8 |  | 1354.2 | 8 | 10834
|  | ЗТ | чел.-ч | 17.4 |  | 4.35
|  | ЗТм | чел.-ч | 6.9 |  | 1.73
|  | Итого по расценке |  |  |  |  | 5939.89 |  | 1484.97 |  | 12721
|  | ФОТ | [6 empty] | 53.07 |  | 1309
| Пр/812-018.0-1 | НР | % | 117 |  | 117 |  |  | 62.09 |  | 1532
| Пр/774-018.0 | СП | % | 74 | 0.85 | 62.9 |  |  | 33.38 |  | 823
|  | Всего по позиции | [6 empty] | 1580.44 |  | 15076
30 | ТЕР 23-04-008-02 | Присоединение канализационных трубопроводов к существующей сети в грунтах мокрых | 1 врезка | 1 |  | 1 |  |  |  |  | 4174
| 1 | ОТ |  |  |  |  | 144.76 |  | 144.76 | 24.67 | 3571
| 3 | ЭМ | [7 empty] | 10.93
| 2 | в т. ч. ОТм | [7 empty] | 24.67
| 4 | М |  |  |  |  | 75.32 |  | 75.32 | 8 | 603
|  | ЗТ | чел.-ч | 17.01 |  | 17.01
|  | ЗТм | чел.-ч
|  | Итого по расценке |  |  |  |  | 220.08 |  | 220.08 |  | 4174
|  | ФОТ | [6 empty] | 144.76 |  | 3571
| Пр/812-018.0-1 | НР | % | 117 |  | 117 |  |  | 169.37 |  | 4178
| Пр/774-018.0 | СП | % | 74 | 0.85 | 62.9 |  |  | 91.05 |  | 2246
|  | Всего по позиции | [6 empty] | 480.5 |  | 10598
31 | ТЕР 22-05-003-03 | Протаскивание в футляр стальных труб диаметром 200 мм | 100 м трубы, уложенной в футляр | 0.002 |  | 0.002 |  |  |  |  | 65
| 1 | ОТ |  |  |  |  | 810 |  | 1.62 | 24.67 | 40
| 3 | ЭМ |  |  |  |  | 52.13 |  | 0.1 | 10.93 | 1
| 2 | в т. ч. ОТм | [7 empty] | 24.67
| 4 | М |  |  |  |  | 1507.95 |  | 3.02 | 8 | 24
|  | ЗТ | чел.-ч | 89.8 |  | 0.18
|  | ЗТм | чел.-ч
|  | Итого по расценке |  |  |  |  | 2370.08 |  | 4.74 |  | 65
|  | ФОТ | [6 empty] | 1.62 |  | 40
| Пр/812-018.0-1 | НР | % | 117 |  | 117 |  |  | 1.9 |  | 47
| Пр/774-018.0 | СП | % | 74 | 0.85 | 62.9 |  |  | 1.02 |  | 25
|  | Всего по позиции | [6 empty] | 7.66 |  | 137
32 | ТССЦ 103-0175 | Трубы стальные электросварные прямошовные со снятой фаской из стали марок БСт2кп-БСт4кп и БСт2пс-БСт4пс наружный диаметр 159 мм, толщина стенки 4 мм | м | 0.2 |  | 0.2 | 126.84 |  | 25.37 | 8 | 203
|  | Всего по позиции | [6 empty] | 25.37 |  | 203
33 | ФЕРр 66-38-2 | Заполнение трубопроводов или межтрубного пространства при трубах в футляре: бетоном | м3 | 0.1 |  | 0.1 |  |  |  |  | 585
| 1 | ОТ |  |  |  |  | 20.64 |  | 2.06 | 24.67 | 51
| 3 | ЭМ |  |  |  |  | 75.01 |  | 7.5 | 10.93 | 82
| 2 | в т. ч. ОТм |  |  |  |  | 10.86 |  | 1.09 | 24.67 | 27
| 4 | М |  |  |  |  | 565.47 |  | 56.55 | 8 | 452
|  | ЗТ | чел.-ч | 2.33 |  | 0.23
|  | ЗТм | чел.-ч | 0.69 |  | 0.07
|  | Итого по расценке |  |  |  |  | 661.12 |  | 66.11 |  | 585
|  | ФОТ | [6 empty] | 3.15 |  | 78
|  | НР | % | 104 |  | 104 |  |  | 3.28 |  | 81
|  | СП | % | 60 |  | 60 |  |  | 1.89 |  | 47
|  | Всего по позиции | [6 empty] | 71.28 |  | 713
|  | Итого прямые затраты по Разделу 1 (в базисном и текущем уровнях цен) | [6 empty] | 68244.65 |  | 1181594 | [10 empty] | Итого прямые затраты по Разделу 1 (в базисном и текущем уровнях цен)
|  | в том числе | [19 empty] | в том числе
|  | оплата труда | [6 empty] | 4094.85 |  | 559486 | [10 empty] | оплата труда
|  | эксплуатация машин и механизмов | [6 empty] | 37020.21 |  | 404630 | [10 empty] | эксплуатация машин и механизмов
|  | материальные ресурсы | [6 empty] | 26907.05 |  | 215257 | [10 empty] | материальные ресурсы
|  | перевозка | [6 empty] | 222.54 |  | 2221 | [10 empty] | перевозка
|  | Итого ФОТ (в базисном и текущем уровнях цен) (справочно) | [6 empty] | 6674.51 |  | 623125 | [10 empty] | Итого ФОТ (в базисном и текущем уровнях цен) (справочно)
|  | Итого накладные расходы (в базисном и текущем уровнях цен) | [6 empty] | 6419.93 |  | 694784 | [10 empty] | Итого накладные расходы (в базисном и текущем уровнях цен)
|  | Итого сметная прибыль (в базисном и текущем уровнях цен) | [6 empty] | 2854.56 |  | 358796 | [10 empty] | Итого сметная прибыль (в базисном и текущем уровнях цен)
|  | Итого по Разделу 1 (в базисном и текущем уровнях цен) | [6 empty] | 77519.14 |  | 2235174 | [10 empty] | Итого по Разделу 1 (в базисном и текущем уровнях цен)
|  | в том числе | [19 empty] | в том числе
|  | материальные ресурсы, отсутствующие в СНБ | [6 empty] | 218.75 |  | 1750 | [10 empty] | материальные ресурсы, отсутствующие в СНБ
Раздел 2. Канализация бытовая К1 | [19 empty] | Раздел 2. Канализация бытовая К1
34 | ТЕР 27-02-004-01 | Устройство водосбросных сооружений с проезжей части из лотков в откосах насыпи | 100 м лотка | 0.05 |  | 0.05 |  |  |  |  | 4435
| 1 | ОТ |  |  |  |  | 1335.41 |  | 66.77 | 24.67 | 1647
| 3 | ЭМ |  |  |  |  | 4484.42 |  | 224.22 | 10.93 | 2451
| 2 | в т. ч. ОТм |  |  |  |  | 549.91 |  | 27.5 | 24.67 | 678
| 4 | М |  |  |  |  | 843.21 |  | 42.16 | 8 | 337
| ТССЦ 403-9022 | Конструкции сборные железобетонные | м3 | 4.62 |  | 0.231
|  | ЗТ | чел.-ч | 169.9 |  | 8.5
|  | ЗТм | чел.-ч | 43.3 |  | 2.17
|  | Итого по расценке |  |  |  |  | 6663.04 |  | 333.15 |  | 4435
34.1 | ТССЦ 402-0078 | Раствор готовый отделочный тяжелый, цементный 1:3 | м3 | -0.046 |  | -0.0023 | 421.11 |  | -0.97 | 8 | -8
|  | ФОТ | [6 empty] | 94.27 |  | 2325
| Пр/812-021.0-1 | НР | % | 147 |  | 147 |  |  | 138.58 |  | 3418
| Пр/774-021.0 | СП | % | 95 | 0.85 | 80.75 |  |  | 76.12 |  | 1877
|  | Всего по позиции | [6 empty] | 546.88 |  | 9722
35 | С101-02 | Лоток пластиковый водоотводной PolyMax Basic DN100 L=1,0 м в комплекте :с решеткой BASIC DN100 и крепежом АРТ. 8050 | шт | 5 |  | 5 | 470.83 |  | 294.25 | 8 | 2354
Формула ценообразования: 565/1.2
|  | Всего по позиции | [6 empty] | 294.25 |  | 2354
36 | С101-03 | Пескоуловитель BASIC DN100 Артикул 8080-М | шт | 1 |  | 1 | 1558.33 |  | 194.75 | 8 | 1558
Формула ценообразования: 1870/1.2
|  | Всего по позиции | [6 empty] | 194.75 |  | 1558
37 | ТЕР 20-02-005-01 | Установка заслонок воздушных и клапанов воздушных КВР с ручным приводом диаметром до 250 мм | 1 шт. | 1 |  | 1 |  |  |  |  | 390
| 1 | ОТ |  |  |  |  | 10.25 |  | 10.25 | 24.67 | 253
| 3 | ЭМ |  |  |  |  | 1.72 |  | 1.72 | 10.93 | 19
| 2 | в т. ч. ОТм | [7 empty] | 24.67
| 4 | М |  |  |  |  | 14.74 |  | 14.74 | 8 | 118
| ТССЦ 302-9130 | Заслонки унифицированные или клапаны | шт. | 1 |  | 1
|  | ЗТ | чел.-ч | 1.22 |  | 1.22
|  | ЗТм | чел.-ч
|  | Итого по расценке |  |  |  |  | 26.71 |  | 26.71 |  | 390
37.1 | ТССЦ 302-9130 | Заслонки унифицированные или клапаны | шт. | 1 |  | 1 |  |  |  | 8
|  | ФОТ | [6 empty] | 10.25 |  | 253
| Пр/812-016.0-1 | НР | % | 121 |  | 121 |  |  | 12.4 |  | 306
| Пр/774-016.0 | СП | % | 72 | 0.85 | 61.2 |  |  | 6.27 |  | 155
|  | Всего по позиции | [6 empty] | 45.38 |  | 851
38 | ТССЦ 301-7668 | Клапан воздушный HL900N для невентилируемых канализационных стояков диаметрами 50/75/110 мм | шт. | 1 |  | 1 | 291.59 |  | 291.59 | 8 | 2333
|  | Всего по позиции | [6 empty] | 291.59 |  | 2333
39 | ТЕР 17-01-001-23 | Установка трапов диаметром 100 мм | 10 компл. | 0.2 |  | 0.2 |  |  |  |  | 3119
| 1 | ОТ |  |  |  |  | 79.11 |  | 15.82 | 24.67 | 390
| 3 | ЭМ |  |  |  |  | 19.74 |  | 3.95 | 10.93 | 43
| 2 | в т. ч. ОТм |  |  |  |  | 1.28 |  | 0.26 | 24.67 | 6
| 4 | М |  |  |  |  | 1678.91 |  | 335.78 | 8 | 2686
|  | ЗТ | чел.-ч | 8.77 |  | 1.75
|  | ЗТм | чел.-ч | 0.1 |  | 0.02
|  | Итого по расценке |  |  |  |  | 1777.76 |  | 355.55 |  | 3119
|  | ФОТ | [6 empty] | 16.08 |  | 396
| Пр/812-016.0-1 | НР | % | 121 |  | 121 |  |  | 19.46 |  | 479
| Пр/774-016.0 | СП | % | 72 | 0.85 | 61.2 |  |  | 9.84 |  | 242
|  | Всего по позиции | [6 empty] | 384.85 |  | 3840
40 | ТЕРм 11-02-001-01 | Прибор, устанавливаемый на резьбовых соединениях, масса до 1,5 кг | 1 шт. | 1 |  | 1 |  |  |  |  | 246
| 1 | ОТ |  |  |  |  | 9.57 |  | 9.57 | 24.67 | 236
| 3 | ЭМ | [7 empty] | 10.93
| 2 | в т. ч. ОТм | [7 empty] | 24.67
| 4 | М |  |  |  |  | 1.24 |  | 1.24 | 8 | 10
|  | ЗТ | чел.-ч | 1.03 |  | 1.03
|  | ЗТм | чел.-ч
|  | Итого по расценке |  |  |  |  | 10.81 |  | 10.81 |  | 246
|  | ФОТ | [6 empty] | 9.57 |  | 236
| Пр/812-053.0-1 | НР | % | 90 |  | 90 |  |  | 8.61 |  | 212
| Пр/774-053.0 | СП | % | 46 |  | 46 |  |  | 4.4 |  | 109
|  | Всего по позиции | [6 empty] | 23.82 |  | 567
41 | ТССЦ 301-7790 | Сифон "Элит" с нержавеющим отводом для стиральных машин | компл. | 1 |  | 1 | 30.73 |  | 30.73 | 8 | 246
|  | Всего по позиции | [6 empty] | 30.73 |  | 246
42 | ТЕР 16-04-004-01 | Прокладка внутренних трубопроводов канализации из полипропиленовых труб диаметром 50 мм | 100 м трубопровода | 0.15 |  | 0.15 |  |  |  |  | 3248
| 1 | ОТ |  |  |  |  | 528.49 |  | 79.27 | 24.67 | 1956
| 3 | ЭМ |  |  |  |  | 9.76 |  | 1.46 | 10.93 | 16
| 2 | в т. ч. ОТм |  |  |  |  | 0.68 |  | 0.1 | 24.67 | 2
| 4 | М |  |  |  |  | 1063.08 |  | 159.46 | 8 | 1276
| ТССЦ 301-9240 | Крепления | кг | П |  | П
| ТССЦ 302-9120 | Задвижки | шт. | П |  | П
|  | ЗТ | чел.-ч | 59.92 |  | 8.99
|  | ЗТм | чел.-ч | 0.06 |  | 0.01
|  | Итого по расценке |  |  |  |  | 1601.33 |  | 240.19 |  | 3248
|  | ФОТ | [6 empty] | 79.37 |  | 1958
| Пр/812-016.0-1 | НР | % | 121 |  | 121 |  |  | 96.04 |  | 2369
| Пр/774-016.0 | СП | % | 72 | 0.85 | 61.2 |  |  | 48.57 |  | 1198
|  | Всего по позиции | [6 empty] | 384.8 |  | 6815
43 | ТЕР 16-04-004-02 | Прокладка внутренних трубопроводов канализации из полипропиленовых труб диаметром 110 мм | 100 м трубопровода | 0.12 |  | 0.12 |  |  |  |  | 5739
| 1 | ОТ |  |  |  |  | 492.42 |  | 59.09 | 24.67 | 1458
| 3 | ЭМ |  |  |  |  | 41.66 |  | 5 | 10.93 | 55
| 2 | в т. ч. ОТм |  |  |  |  | 3.21 |  | 0.39 | 24.67 | 10
| 4 | М |  |  |  |  | 4401.58 |  | 528.19 | 8 | 4226
| ТССЦ 301-9240 | Крепления | кг | П |  | П
| ТССЦ 302-9120 | Задвижки | шт. | П |  | П
|  | ЗТ | чел.-ч | 55.83 |  | 6.7
|  | ЗТм | чел.-ч | 0.28 |  | 0.03
|  | Итого по расценке |  |  |  |  | 4935.66 |  | 592.28 |  | 5739
|  | ФОТ | [6 empty] | 59.48 |  | 1468
| Пр/812-016.0-1 | НР | % | 121 |  | 121 |  |  | 71.97 |  | 1776
| Пр/774-016.0 | СП | % | 72 | 0.85 | 61.2 |  |  | 36.4 |  | 898
|  | Всего по позиции | [6 empty] | 700.65 |  | 8413
44 | ТЕР 17-01-001-02 | Установка ванн купальных прямых стальных | 10 компл. | 0.1 |  | 0.1 |  |  |  |  | 8328
| 1 | ОТ |  |  |  |  | 195.28 |  | 19.53 | 24.67 | 482
| 3 | ЭМ |  |  |  |  | 90.25 |  | 9.03 | 10.93 | 99
| 2 | в т. ч. ОТм |  |  |  |  | 6.55 |  | 0.66 | 24.67 | 16
| 4 | М |  |  |  |  | 9683.98 |  | 968.4 | 8 | 7747
|  | ЗТ | чел.-ч | 21.65 |  | 2.17
|  | ЗТм | чел.-ч | 0.51 |  | 0.05
|  | Итого по расценке |  |  |  |  | 9969.51 |  | 996.96 |  | 8328
|  | ФОТ | [6 empty] | 20.19 |  | 498
| Пр/812-016.0-1 | НР | % | 121 |  | 121 |  |  | 24.43 |  | 603
| Пр/774-016.0 | СП | % | 72 | 0.85 | 61.2 |  |  | 12.36 |  | 305
|  | Всего по позиции | [6 empty] | 1033.75 |  | 9236
45 | ТЕР 17-01-002-03 | Установка смесителей | 10 шт. | 0.1 |  | 0.1 |  |  |  |  | 1313
| 1 | ОТ |  |  |  |  | 63.14 |  | 6.31 | 24.67 | 156
| 3 | ЭМ |  |  |  |  | 0.21 |  | 0.02 | 10.93
| 2 | в т. ч. ОТм | [7 empty] | 24.67
| 4 | М |  |  |  |  | 1445.85 |  | 144.59 | 8 | 1157
|  | ЗТ | чел.-ч | 7 |  | 0.7
|  | ЗТм | чел.-ч
|  | Итого по расценке |  |  |  |  | 1509.2 |  | 150.92 |  | 1313
45.1 | ТССЦ 301-1527 | Смеситель латунный с гальванопокрытием для мойки настольный, с верхней камерой смешения | шт. | -10 |  | -1 | 143 |  | -143 | 8 | -1144
|  | ФОТ | [6 empty] | 6.31 |  | 156
| Пр/812-016.0-1 | НР | % | 121 |  | 121 |  |  | 7.64 |  | 189
| Пр/774-016.0 | СП | % | 72 | 0.85 | 61.2 |  |  | 3.86 |  | 95
|  | Всего по позиции | [6 empty] | 19.42 |  | 453
46 | ТССЦ 301-0619 | Смесители общие для ванн и умывальников с душевой сеткой на гибком шланге, с кнопочным переключателем СМ-ВУ-ШЛР с цельнолитым корпусом | компл. | 1 |  | 1 | 193.23 |  | 193.23 | 8 | 1546
|  | Всего по позиции | [6 empty] | 193.23 |  | 1546
|  | Итого прямые затраты по Разделу 2 (в базисном и текущем уровнях цен) | [6 empty] | 3567.15 |  | 33703 | [10 empty] | Итого прямые затраты по Разделу 2 (в базисном и текущем уровнях цен)
|  | в том числе | [19 empty] | в том числе
|  | оплата труда | [6 empty] | 266.61 |  | 6578 | [10 empty] | оплата труда
|  | эксплуатация машин и механизмов | [6 empty] | 245.4 |  | 2683 | [10 empty] | эксплуатация машин и механизмов
|  | материальные ресурсы | [6 empty] | 3055.14 |  | 24442 | [10 empty] | материальные ресурсы
|  | Итого ФОТ (в базисном и текущем уровнях цен) (справочно) | [6 empty] | 295.52 |  | 7290 | [10 empty] | Итого ФОТ (в базисном и текущем уровнях цен) (справочно)
|  | Итого накладные расходы (в базисном и текущем уровнях цен) | [6 empty] | 379.13 |  | 9352 | [10 empty] | Итого накладные расходы (в базисном и текущем уровнях цен)
|  | Итого сметная прибыль (в базисном и текущем уровнях цен) | [6 empty] | 197.82 |  | 4879 | [10 empty] | Итого сметная прибыль (в базисном и текущем уровнях цен)
|  | Итого по Разделу 2 (в базисном и текущем уровнях цен) | [6 empty] | 4144.1 |  | 47934 | [10 empty] | Итого по Разделу 2 (в базисном и текущем уровнях цен)
|  | в том числе | [19 empty] | в том числе
|  | материальные ресурсы, отсутствующие в СНБ | [6 empty] | 489 |  | 3912 | [10 empty] | материальные ресурсы, отсутствующие в СНБ
Раздел 3. Строительно-монтажные работы | [19 empty] | Раздел 3. Строительно-монтажные работы
| Душевая | [19 empty] | Душевая
47 | ТЕРр 57-2-3 | Разборка покрытий полов из керамических плиток | 100 м2 покрытия | 0.14 |  | 0.14 |  |  |  |  | 1994
| 1 | ОТ |  |  |  |  | 558.26 |  | 78.16 | 24.67 | 1928
| 3 | ЭМ |  |  |  |  | 43.39 |  | 6.07 | 10.93 | 66
| 2 | в т. ч. ОТм |  |  |  |  | 18.49 |  | 2.59 | 24.67 | 64
| 4 | М | [7 empty] | 8
| ТССЦ 509-9900 | Строительный мусор | т | 5.2 |  | 0.728
|  | ЗТ | чел.-ч | 69.87 |  | 9.78
|  | ЗТм | чел.-ч | 1.44 |  | 0.2
|  | Итого по расценке |  |  |  |  | 601.65 |  | 84.23 |  | 1994
|  | ФОТ | [6 empty] | 80.75 |  | 1992
| Пр/812-091.0-1 | НР | % | 89 |  | 89 |  |  | 71.87 |  | 1773
| Пр/774-091.0 | СП | % | 49 |  | 49 |  |  | 39.57 |  | 976
|  | Всего по позиции | [6 empty] | 195.67 |  | 4743
48 | ТЕРр 57-2-4 | Разборка покрытий полов цементных | 100 м2 покрытия | 0.14 |  | 0.14 |  |  |  |  | 5851
| 1 | ОТ |  |  |  |  | 888.49 |  | 124.39 | 24.67 | 3069
| 3 | ЭМ |  |  |  |  | 1818.33 |  | 254.57 | 10.93 | 2782
| 2 | в т. ч. ОТм |  |  |  |  | 196.56 |  | 27.52 | 24.67 | 679
| 4 | М | [7 empty] | 8
| ТССЦ 509-9900 | Строительный мусор | т | 6.6 |  | 0.924
|  | ЗТ | чел.-ч | 111.2 |  | 15.57
|  | ЗТм | чел.-ч | 21 |  | 2.94
|  | Итого по расценке |  |  |  |  | 2706.82 |  | 378.96 |  | 5851
|  | ФОТ | [6 empty] | 151.91 |  | 3748
| Пр/812-091.0-1 | НР | % | 89 |  | 89 |  |  | 135.2 |  | 3336
| Пр/774-091.0 | СП | % | 49 |  | 49 |  |  | 74.44 |  | 1837
|  | Всего по позиции | [6 empty] | 588.6 |  | 11024
49 | ТЕРр 57-2-1 | Разборка покрытий полов из линолеума и релина (демонтаж гидроизоляции-прим.) | 100 м2 покрытия | 0.14 |  | 0.14 |  |  |  |  | 294
| 1 | ОТ |  |  |  |  | 83.26 |  | 11.66 | 24.67 | 288
| 3 | ЭМ |  |  |  |  | 3.92 |  | 0.55 | 10.93 | 6
| 2 | в т. ч. ОТм |  |  |  |  | 1.67 |  | 0.23 | 24.67 | 6
| 4 | М | [7 empty] | 8
| ТССЦ 509-9900 | Строительный мусор | т | 0.47 |  | 0.0658
|  | ЗТ | чел.-ч | 11.39 |  | 1.59
|  | ЗТм | чел.-ч | 0.13 |  | 0.02
|  | Итого по расценке |  |  |  |  | 87.18 |  | 12.21 |  | 294
|  | ФОТ | [6 empty] | 11.89 |  | 294
| Пр/812-091.0-1 | НР | % | 89 |  | 89 |  |  | 10.58 |  | 262
| Пр/774-091.0 | СП | % | 49 |  | 49 |  |  | 5.83 |  | 144
|  | Всего по позиции | [6 empty] | 28.62 |  | 700
50 | ТЕР 11-01-011-03 | Устройство стяжек бетонных толщиной 20 мм | 100 м2 стяжки | 0.14 |  | 0.14 |  |  |  |  | 2313
| 1 | ОТ |  |  |  |  | 297.15 |  | 41.6 | 24.67 | 1026
| 3 | ЭМ |  |  |  |  | 40.57 |  | 5.68 | 10.93 | 62
| 2 | в т. ч. ОТм |  |  |  |  | 16.31 |  | 2.28 | 24.67 | 56
| 4 | М |  |  |  |  | 1093.35 |  | 153.07 | 8 | 1225
|  | ЗТ | чел.-ч | 40.65 |  | 5.69
|  | ЗТм | чел.-ч | 1.27 |  | 0.18
|  | Итого по расценке |  |  |  |  | 1431.07 |  | 200.35 |  | 2313
|  | ФОТ | [6 empty] | 43.88 |  | 1082
| Пр/812-011.0-1 | НР | % | 112 |  | 112 |  |  | 49.15 |  | 1212
| Пр/774-011.0 | СП | % | 65 | 0.85 | 55.25 |  |  | 24.24 |  | 598
|  | Всего по позиции | [6 empty] | 273.74 |  | 4123
51 | ТЕР 11-01-011-04 | Устройство стяжек на каждые 5 мм изменения толщины стяжки добавлять или исключать к расценке 11-01-011-03 | 100 м2 стяжки | 0.28 |  | 0.28 |  |  |  |  | 656
| 1 | ОТ |  |  |  |  | 3.66 |  | 1.02 | 24.67 | 25
| 3 | ЭМ |  |  |  |  | 7.46 |  | 2.09 | 10.93 | 23
| 2 | в т. ч. ОТм |  |  |  |  | 2.7 |  | 0.76 | 24.67 | 19
| 4 | М |  |  |  |  | 271.2 |  | 75.94 | 8 | 608
|  | ЗТ | чел.-ч | 0.5 |  | 0.14
|  | ЗТм | чел.-ч | 0.21 |  | 0.06
|  | Итого по расценке |  |  |  |  | 282.32 |  | 79.05 |  | 656
|  | ФОТ | [6 empty] | 1.78 |  | 44
| Пр/812-011.0-1 | НР | % | 112 |  | 112 |  |  | 1.99 |  | 49
| Пр/774-011.0 | СП | % | 65 | 0.85 | 55.25 |  |  | 0.98 |  | 24
|  | Всего по позиции | [6 empty] | 82.02 |  | 729
52 | ТЕР 08-01-005-01 | Устройство боковой обмазочной изоляции стен, фундаментов из сухих смесей типа "АкваНАСТ" толщиной слоя 2 мм | 100 м2 изолируемой поверхности | 0.14 |  | 0.14 |  |  |  |  | 14637
| 1 | ОТ |  |  |  |  | 81.35 |  | 11.39 | 24.67 | 281
| 3 | ЭМ |  |  |  |  | 19.43 |  | 2.72 | 10.93 | 30
| 2 | в т. ч. ОТм |  |  |  |  | 1.17 |  | 0.16 | 24.67 | 4
| 4 | М |  |  |  |  | 12790.7 |  | 1790.7 | 8 | 14326
|  | ЗТ | чел.-ч | 10.92 |  | 1.53
|  | ЗТм | чел.-ч | 0.13 |  | 0.02
|  | Итого по расценке |  |  |  |  | 12891.48 |  | 1804.81 |  | 14637
|  | ФОТ | [6 empty] | 11.55 |  | 285
| Пр/812-008.0-1 | НР | % | 110 |  | 110 |  |  | 12.71 |  | 314
| Пр/774-008.0 | СП | % | 69 | 0.85 | 58.65 |  |  | 6.77 |  | 167
|  | Всего по позиции | [6 empty] | 1824.29 |  | 15118
53 | ТЕР 11-01-027-03 | Устройство покрытий на цементном растворе из плиток керамических для полов одноцветных с красителем | 100 м2 покрытия | 0.14 |  | 0.14 |  |  |  |  | 12230
| 1 | ОТ |  |  |  |  | 982.2 |  | 137.51 | 24.67 | 3392
| 3 | ЭМ |  |  |  |  | 127.83 |  | 17.9 | 10.93 | 196
| 2 | в т. ч. ОТм |  |  |  |  | 32.77 |  | 4.59 | 24.67 | 113
| 4 | М |  |  |  |  | 7716.17 |  | 1080.26 | 8 | 8642
|  | ЗТ | чел.-ч | 119.78 |  | 16.77
|  | ЗТм | чел.-ч | 2.66 |  | 0.37
|  | Итого по расценке |  |  |  |  | 8826.2 |  | 1235.67 |  | 12230
|  | ФОТ | [6 empty] | 142.1 |  | 3505
| Пр/812-011.0-1 | НР | % | 112 |  | 112 |  |  | 159.15 |  | 3926
| Пр/774-011.0 | СП | % | 65 | 0.85 | 55.25 |  |  | 78.51 |  | 1937
|  | Всего по позиции | [6 empty] | 1473.33 |  | 18093
54 | ТЕР 46-03-012-03 | Пробивка в бетонных конструкциях полов и стен борозд площадью сечения до 100 см2 | 100 м борозд | 0.18 |  | 0.18 |  |  |  |  | 7242
| 1 | ОТ |  |  |  |  | 750.32 |  | 135.06 | 24.67 | 3332
| 3 | ЭМ |  |  |  |  | 1987.36 |  | 357.72 | 10.93 | 3910
| 2 | в т. ч. ОТм |  |  |  |  | 195.32 |  | 35.16 | 24.67 | 867
| 4 | М | [7 empty] | 8
|  | ЗТ | чел.-ч | 85.07 |  | 15.31
|  | ЗТм | чел.-ч | 21.63 |  | 3.89
|  | Итого по расценке |  |  |  |  | 2737.68 |  | 492.78 |  | 7242
|  | ФОТ | [6 empty] | 170.22 |  | 4199
| Пр/812-040.1-1 | НР | % | 103 |  | 103 |  |  | 175.33 |  | 4325
| Пр/774-040.1 | СП | % | 59 |  | 59 |  |  | 100.43 |  | 2477
|  | Всего по позиции | [6 empty] | 768.54 |  | 14044
55 | ТЕР 46-03-017-01 | Заделка отверстий, гнезд и борозд в перекрытиях железобетонных площадью до 0,1 м2 | 1 м3 заделки | 1.8 |  | 1.8 |  |  |  |  | 35707
| 1 | ОТ |  |  |  |  | 418.11 |  | 752.6 | 24.67 | 18567
| 3 | ЭМ |  |  |  |  | 21.87 |  | 39.37 | 10.93 | 430
| 2 | в т. ч. ОТм | [7 empty] | 24.67
| 4 | М |  |  |  |  | 1160.43 |  | 2088.77 | 8 | 16710
|  | ЗТ | чел.-ч | 55.16 |  | 99.29
|  | ЗТм | чел.-ч
|  | Итого по расценке |  |  |  |  | 1600.41 |  | 2880.74 |  | 35707
|  | ФОТ | [6 empty] | 752.6 |  | 18567
| Пр/812-040.1-1 | НР | % | 103 |  | 103 |  |  | 775.18 |  | 19124
| Пр/774-040.1 | СП | % | 59 |  | 59 |  |  | 444.03 |  | 10955
|  | Всего по позиции | [6 empty] | 4099.95 |  | 65786
| Постирочная (уличное помещение) | [19 empty] | Постирочная (уличное помещение)
56 | ТЕРр 57-2-3 | Разборка покрытий полов из керамических плиток | 100 м2 покрытия | 0.14 |  | 0.14 |  |  |  |  | 1994
| 1 | ОТ |  |  |  |  | 558.26 |  | 78.16 | 24.67 | 1928
| 3 | ЭМ |  |  |  |  | 43.39 |  | 6.07 | 10.93 | 66
| 2 | в т. ч. ОТм |  |  |  |  | 18.49 |  | 2.59 | 24.67 | 64
| 4 | М | [7 empty] | 8
| ТССЦ 509-9900 | Строительный мусор | т | 5.2 |  | 0.728
|  | ЗТ | чел.-ч | 69.87 |  | 9.78
|  | ЗТм | чел.-ч | 1.44 |  | 0.2
|  | Итого по расценке |  |  |  |  | 601.65 |  | 84.23 |  | 1994
|  | ФОТ | [6 empty] | 80.75 |  | 1992
| Пр/812-091.0-1 | НР | % | 89 |  | 89 |  |  | 71.87 |  | 1773
| Пр/774-091.0 | СП | % | 49 |  | 49 |  |  | 39.57 |  | 976
|  | Всего по позиции | [6 empty] | 195.67 |  | 4743
57 | ТЕРр 57-2-4 | Разборка покрытий полов цементных | 100 м2 покрытия | 0.06 |  | 0.06 |  |  |  |  | 2507
| 1 | ОТ |  |  |  |  | 888.49 |  | 53.31 | 24.67 | 1315
| 3 | ЭМ |  |  |  |  | 1818.33 |  | 109.1 | 10.93 | 1192
| 2 | в т. ч. ОТм |  |  |  |  | 196.56 |  | 11.79 | 24.67 | 291
| 4 | М | [7 empty] | 8
| ТССЦ 509-9900 | Строительный мусор | т | 6.6 |  | 0.396
|  | ЗТ | чел.-ч | 111.2 |  | 6.67
|  | ЗТм | чел.-ч | 21 |  | 1.26
|  | Итого по расценке |  |  |  |  | 2706.82 |  | 162.41 |  | 2507
|  | ФОТ | [6 empty] | 65.1 |  | 1606
| Пр/812-091.0-1 | НР | % | 89 |  | 89 |  |  | 57.94 |  | 1429
| Пр/774-091.0 | СП | % | 49 |  | 49 |  |  | 31.9 |  | 787
|  | Всего по позиции | [6 empty] | 252.25 |  | 4723
58 | ТЕРр 57-2-1 | Разборка покрытий полов из линолеума и релина (демонтаж гидроизоляции-прим.) | 100 м2 покрытия | 0.06 |  | 0.06 |  |  |  |  | 126
| 1 | ОТ |  |  |  |  | 83.26 |  | 5 | 24.67 | 123
| 3 | ЭМ |  |  |  |  | 3.92 |  | 0.24 | 10.93 | 3
| 2 | в т. ч. ОТм |  |  |  |  | 1.67 |  | 0.1 | 24.67 | 2
| 4 | М | [7 empty] | 8
| ТССЦ 509-9900 | Строительный мусор | т | 0.47 |  | 0.0282
|  | ЗТ | чел.-ч | 11.39 |  | 0.68
|  | ЗТм | чел.-ч | 0.13 |  | 0.01
|  | Итого по расценке |  |  |  |  | 87.18 |  | 5.24 |  | 126
|  | ФОТ | [6 empty] | 5.1 |  | 125
| Пр/812-091.0-1 | НР | % | 89 |  | 89 |  |  | 4.54 |  | 111
| Пр/774-091.0 | СП | % | 49 |  | 49 |  |  | 2.5 |  | 61
|  | Всего по позиции | [6 empty] | 12.28 |  | 298
59 | ТЕР 11-01-011-03 | Устройство стяжек бетонных толщиной 20 мм | 100 м2 стяжки | 0.06 |  | 0.06 |  |  |  |  | 992
| 1 | ОТ |  |  |  |  | 297.15 |  | 17.83 | 24.67 | 440
| 3 | ЭМ |  |  |  |  | 40.57 |  | 2.43 | 10.93 | 27
| 2 | в т. ч. ОТм |  |  |  |  | 16.31 |  | 0.98 | 24.67 | 24
| 4 | М |  |  |  |  | 1093.35 |  | 65.6 | 8 | 525
|  | ЗТ | чел.-ч | 40.65 |  | 2.44
|  | ЗТм | чел.-ч | 1.27 |  | 0.08
|  | Итого по расценке |  |  |  |  | 1431.07 |  | 85.86 |  | 992
|  | ФОТ | [6 empty] | 18.81 |  | 464
| Пр/812-011.0-1 | НР | % | 112 |  | 112 |  |  | 21.07 |  | 520
| Пр/774-011.0 | СП | % | 65 | 0.85 | 55.25 |  |  | 10.39 |  | 256
|  | Всего по позиции | [6 empty] | 117.32 |  | 1768
60 | ТЕР 11-01-011-04 | Устройство стяжек на каждые 5 мм изменения толщины стяжки добавлять или исключать к расценке 11-01-011-03 | 100 м2 стяжки | 0.12 |  | 0.12 |  |  |  |  | 281
| 1 | ОТ |  |  |  |  | 3.66 |  | 0.44 | 24.67 | 11
| 3 | ЭМ |  |  |  |  | 7.46 |  | 0.9 | 10.93 | 10
| 2 | в т. ч. ОТм |  |  |  |  | 2.7 |  | 0.32 | 24.67 | 8
| 4 | М |  |  |  |  | 271.2 |  | 32.54 | 8 | 260
|  | ЗТ | чел.-ч | 0.5 |  | 0.06
|  | ЗТм | чел.-ч | 0.21 |  | 0.03
|  | Итого по расценке |  |  |  |  | 282.32 |  | 33.88 |  | 281
|  | ФОТ | [6 empty] | 0.76 |  | 19
| Пр/812-011.0-1 | НР | % | 112 |  | 112 |  |  | 0.85 |  | 21
| Пр/774-011.0 | СП | % | 65 | 0.85 | 55.25 |  |  | 0.42 |  | 10
|  | Всего по позиции | [6 empty] | 35.15 |  | 312
61 | ТЕР 08-01-005-01 | Устройство боковой обмазочной изоляции стен, фундаментов из сухих смесей типа "АкваНАСТ" толщиной слоя 2 мм | 100 м2 изолируемой поверхности | 0.06 |  | 0.06 |  |  |  |  | 6273
| 1 | ОТ |  |  |  |  | 81.35 |  | 4.88 | 24.67 | 120
| 3 | ЭМ |  |  |  |  | 19.43 |  | 1.17 | 10.93 | 13
| 2 | в т. ч. ОТм |  |  |  |  | 1.17 |  | 0.07 | 24.67 | 2
| 4 | М |  |  |  |  | 12790.7 |  | 767.44 | 8 | 6140
|  | ЗТ | чел.-ч | 10.92 |  | 0.66
|  | ЗТм | чел.-ч | 0.13 |  | 0.01
|  | Итого по расценке |  |  |  |  | 12891.48 |  | 773.49 |  | 6273
|  | ФОТ | [6 empty] | 4.95 |  | 122
| Пр/812-008.0-1 | НР | % | 110 |  | 110 |  |  | 5.45 |  | 134
| Пр/774-008.0 | СП | % | 69 | 0.85 | 58.65 |  |  | 2.9 |  | 72
|  | Всего по позиции | [6 empty] | 781.84 |  | 6479
62 | ТЕР 11-01-027-03 | Устройство покрытий на цементном растворе из плиток керамических для полов одноцветных с красителем | 100 м2 покрытия | 0.14 |  | 0.14 |  |  |  |  | 12230
| 1 | ОТ |  |  |  |  | 982.2 |  | 137.51 | 24.67 | 3392
| 3 | ЭМ |  |  |  |  | 127.83 |  | 17.9 | 10.93 | 196
| 2 | в т. ч. ОТм |  |  |  |  | 32.77 |  | 4.59 | 24.67 | 113
| 4 | М |  |  |  |  | 7716.17 |  | 1080.26 | 8 | 8642
|  | ЗТ | чел.-ч | 119.78 |  | 16.77
|  | ЗТм | чел.-ч | 2.66 |  | 0.37
|  | Итого по расценке |  |  |  |  | 8826.2 |  | 1235.67 |  | 12230
|  | ФОТ | [6 empty] | 142.1 |  | 3505
| Пр/812-011.0-1 | НР | % | 112 |  | 112 |  |  | 159.15 |  | 3926
| Пр/774-011.0 | СП | % | 65 | 0.85 | 55.25 |  |  | 78.51 |  | 1937
|  | Всего по позиции | [6 empty] | 1473.33 |  | 18093
63 | ТЕР 46-03-012-03 | Пробивка в бетонных конструкциях полов и стен борозд площадью сечения до 100 см2 | 100 м борозд | 0.06 |  | 0.06 |  |  |  |  | 2414
| 1 | ОТ |  |  |  |  | 750.32 |  | 45.02 | 24.67 | 1111
| 3 | ЭМ |  |  |  |  | 1987.36 |  | 119.24 | 10.93 | 1303
| 2 | в т. ч. ОТм |  |  |  |  | 195.32 |  | 11.72 | 24.67 | 289
| 4 | М | [7 empty] | 8
|  | ЗТ | чел.-ч | 85.07 |  | 5.1
|  | ЗТм | чел.-ч | 21.63 |  | 1.3
|  | Итого по расценке |  |  |  |  | 2737.68 |  | 164.26 |  | 2414
|  | ФОТ | [6 empty] | 56.74 |  | 1400
| Пр/812-040.1-1 | НР | % | 103 |  | 103 |  |  | 58.44 |  | 1442
| Пр/774-040.1 | СП | % | 59 |  | 59 |  |  | 33.48 |  | 826
|  | Всего по позиции | [6 empty] | 256.18 |  | 4682
64 | ТССЦ 101-7074 | Решетка для водоотводного канала ячеистая, стальная, оцинкованная, размером 1000х237х33 мм | шт. | 6 |  | 6 | 666.84 |  | 4001.04 | 8 | 32008
|  | Всего по позиции | [6 empty] | 4001.04 |  | 32008
|  | Итого прямые затраты по Разделу 3 (в базисном и текущем уровнях цен) | [6 empty] | 13714.88 |  | 139749 | [10 empty] | Итого прямые затраты по Разделу 3 (в базисном и текущем уровнях цен)
|  | в том числе | [19 empty] | в том числе
|  | оплата труда | [6 empty] | 1635.54 |  | 40348 | [10 empty] | оплата труда
|  | эксплуатация машин и механизмов | [6 empty] | 943.72 |  | 10315 | [10 empty] | эксплуатация машин и механизмов
|  | материальные ресурсы | [6 empty] | 11135.62 |  | 89086 | [10 empty] | материальные ресурсы
|  | Итого ФОТ (в базисном и текущем уровнях цен) (справочно) | [6 empty] | 1740.99 |  | 42949 | [10 empty] | Итого ФОТ (в базисном и текущем уровнях цен) (справочно)
|  | Итого накладные расходы (в базисном и текущем уровнях цен) | [6 empty] | 1770.47 |  | 43677 | [10 empty] | Итого накладные расходы (в базисном и текущем уровнях цен)
|  | Итого сметная прибыль (в базисном и текущем уровнях цен) | [6 empty] | 974.47 |  | 24040 | [10 empty] | Итого сметная прибыль (в базисном и текущем уровнях цен)
|  | Итого по Разделу 3 (в базисном и текущем уровнях цен) | [6 empty] | 16459.82 |  | 207466 | [10 empty] | Итого по Разделу 3 (в базисном и текущем уровнях цен)
Раздел 4. Разные работы | [19 empty] | Раздел 4. Разные работы
65 | ТССЦпг 01-01-01-041 | Погрузка при автомобильных перевозках мусора строительного с погрузкой вручную | 1 т груза | 1.5 |  | 1.5 |  |  |  |  | 632
| 1 | ОТ |  |  |  |  | 3.89 |  | 5.84 | 9.98 | 58
| 3 | ЭМ |  |  |  |  | 32.1 |  | 48.15 | 9.98 | 481
| 2 | в т. ч. ОТм | [7 empty] | 9.98
| 4 | М | [7 empty] | 9.98
|  | ЗТ | чел.-ч | 0.58 |  | 0.87
|  | ЗТм | чел.-ч
|  | Итого по расценке |  |  |  |  | 42.21 |  | 63.33 |  | 632
|  | ФОТ | [6 empty] | 5.84 |  | 58
|  | НР | % | 100 |  | 100 |  |  | 5.84 |  | 58
|  | СП | % | 60 |  | 60 |  |  | 3.5 |  | 35
|  | Всего по позиции | [6 empty] | 63.33 |  | 632
66 | ТССЦпг 03-21-01-010 | Перевозка грузов I класса автомобилями-самосвалами грузоподъемностью 10 т работающих вне карьера на расстояние до 10 км | 1 т груза | 1.5 |  | 1.5 | 12.59 |  | 18.89 | 9.98 | 189
|  | Всего по позиции | [6 empty] | 18.89 |  | 189
|  | Итого прямые затраты по Разделу 4 (в базисном и текущем уровнях цен) | [6 empty] | 82.22 |  | 821 | [10 empty] | Итого прямые затраты по Разделу 4 (в базисном и текущем уровнях цен)
|  | в том числе | [19 empty] | в том числе
|  | перевозка | [6 empty] | 82.22 |  | 821 | [10 empty] | перевозка
|  | Итого по Разделу 4 (в базисном и текущем уровнях цен) | [6 empty] | 82.22 |  | 821 | [10 empty] | Итого по Разделу 4 (в базисном и текущем уровнях цен)
|  | ВСЕГО по смете (в базисном и текущем уровнях цен) | [19 empty] | ВСЕГО по смете (в базисном и текущем уровнях цен)
|  | ВСЕГО прямые затраты по смете | [6 empty] | 85608.9 |  | 1355867 | [10 empty] | ВСЕГО прямые затраты по смете
|  | в том числе | [19 empty] | в том числе
|  | оплата труда | [6 empty] | 5997 |  | 606412 | [10 empty] | оплата труда
|  | эксплуатация машин и механизмов | [6 empty] | 38209.33 |  | 417628 | [10 empty] | эксплуатация машин и механизмов
|  | материальные ресурсы | [6 empty] | 41097.81 |  | 328785 | [10 empty] | материальные ресурсы
|  | перевозка | [6 empty] | 304.76 |  | 3042 | [10 empty] | перевозка
|  | Всего ФОТ (справочно) | [6 empty] | 8711.02 |  | 673364 | [10 empty] | Всего ФОТ (справочно)
|  | Всего накладные расходы | [6 empty] | 8569.53 |  | 747813 | [10 empty] | Всего накладные расходы
|  | Всего сметная прибыль | [6 empty] | 4026.85 |  | 387715 | [10 empty] | Всего сметная прибыль
|  | ВСЕГО по смете (в базисном и текущем уровнях цен) | [6 empty] | 98205.28 |  | 2491395 | [10 empty] | ВСЕГО по смете (в базисном и текущем уровнях цен)
|  | в том числе | [19 empty] | в том числе
|  | материальные ресурсы, отсутствующие в СНБ | [6 empty] | 707.75 |  | 5662 | [10 empty] | материальные ресурсы, отсутствующие в СНБ
|  | НДС | [7 empty] | 20 | 498279 | [10 empty] | НДС
|  | ВСЕГО по смете с НДС | [8 empty] | 2989674 | [10 empty] | ВСЕГО по смете с НДС
Составил
[должность, подпись (инициалы, фамилия)]
Проверил
[должность, подпись (инициалы, фамилия)]