## List1
<691*1*1> |  | Документ составлен в ПК РИК (вер. 1.3.220912), тел./факс (495)347-33-01. Форма ЛСР с применением индексов по каждой единичной расценке по приказу № 421/пр от 4 августа 2020 г.
Наименование редакции сметных нормативов |  |  | ФЕР-2001 в редакции 2020 года с доп. и изм. 8 (приказ Минстроя России № 746/пр)
Наименование программного продукта |  |  | ПК РИК (вер. 1.3.220912)
ДОЛ "Энергетик" Кочкуровский район, с.Сабаево
(наименование стройки)
Здание сушилки
(наименование объекта капитального строительства)
ЛОКАЛЬНЫЙ СМЕТНЫЙ РАСЧЁТ (СМЕТА) № | [6 empty] | 1
ремонт кровли Здания сушилки
(наименование конструктивного решения)
Составлен |  | базисно-индексным | методом
Основание
(проектная и (или) иная техническая документация)
Составлен(а) в текущем (базисном) уровне цен |  |  | 07.2023 |  | (01.01.2000)
Сметная стоимость |  | 127.179 (13.144) | тыс. руб.
в том числе
строительных работ |  | 127.179 (13.144) | тыс. руб. | Средства на оплату труда рабочих |  |  |  | 27.141 (1.037) |  |  | тыс. руб.
монтажных работ |  | 0.000 (0.000) | тыс. руб. | Нормативные затраты труда рабочих |  |  |  | 123.0203 |  |  | чел.-ч.
оборудования |  | 0.000 (0.000) | тыс. руб. | Нормативные затраты труда машинистов |  |  |  | 1.7881 |  |  | чел.-ч.
прочих затрат |  | 0.000 (0.000) | тыс. руб. | Расчетный измеритель конструктивного решения
№ п/п | Обоснование | Наименование работ и затрат | Единица измерения | Количество |  |  | Сметная стоимость в базисном уровне цен (в текущем уровне цен (гр.8) для ресурсов, отсутствующих в СНБ), руб. |  |  | Индексы | Сметная стоимость в текущем уровне цен | № п/п | Обоснование | Наименование работ и затрат | Единица измерения | Количество | Сметная стоимость в базисном уровне цен (в текущем уровне цен (гр.8) для ресурсов, отсутствующих в СНБ), руб. | Индексы | Сметная стоимость в текущем уровне цен
|  |  |  | на единицу | коэффициенты | всего с учётом коэффициентов | на единицу | коэффициенты | всего
1 | 2 | 3 | 4 | 5 | 6 | 7 | 8 | 9 | 10 | 11 | 12
1 | ФЕР 46-04-008-04 | Разборка покрытий кровель: из волнистых и полуволнистых хризотилцементных листов | 100 м2 | 0.52 |  | 0.52 |  |  |  |  | 1867
| 1 | ОТ |  |  |  |  | 124.02 |  | 64.49 | 26.17 | 1688
| 3 | ЭМ |  |  |  |  | 30.64 |  | 15.93 | 11.22 | 179
| 2 | в т. ч. ОТм | [7 empty] | 26.17
| 4 | М | [7 empty] | 8.3
| H46 | % выполнения работ |  | 100 | 100
| 999-9900 | Строительный мусор | т | 2.18 |  | 1.1336
|  | ЗТ | чел.-ч | 15.9 |  | 8.27
|  | ЗТм | чел.-ч | 0
|  | Итого по расценке |  |  |  |  | 154.66 |  | 80.42 |  | 1867
1.1 | 999-9900 | Строительный мусор | т | 2.18 |  | 1.1336 |  |  |  | 8.3
1.1.1 | ФССЦпг 03-21-01-060 | Перевозка грузов I класса автомобилями-самосвалами грузоподъемностью 10 т работающих вне карьера на расстояние: до 60 км | 1 т груза | 1 |  | 1.1336 | 31.1 |  | 35.25 | 1 | 35
|  | ФОТ | [6 empty] | 64.49 |  | 1688
| Пр/812-040.2-1 | НР | % | 91 | 0 | 0
| Пр/774-040.2 | СП | % | 52 | 0 | 0
|  | Всего по позиции | [6 empty] | 115.67 |  | 1902
2 | ФЕРр 58-1-1 | Разборка деревянных элементов конструкций крыш: обрешетки из брусков с прозорами | 100 м2 | 0.52 |  | 0.52 |  |  |  |  | 1870
| 1 | ОТ |  |  |  |  | 120.37 |  | 62.59 | 26.17 | 1638
| 3 | ЭМ |  |  |  |  | 39.74 |  | 20.66 | 11.22 | 232
| 2 | в т. ч. ОТм |  |  |  |  | 6.21 |  | 3.23 | 26.17 | 85
| 4 | М | [7 empty] | 8.3
| H46 | % выполнения работ |  | 100 | 100
| 999-9900 | Строительный мусор | т | 1.4 |  | 0.728
|  | ЗТ | чел.-ч | 15.16 |  | 7.88
|  | ЗТм | чел.-ч | 0.46 |  | 0.24
|  | Итого по расценке |  |  |  |  | 160.11 |  | 83.25 |  | 1870
2.1 | 999-9900 | Строительный мусор | т | 1.4 |  | 0.728 |  |  |  | 8.3
2.1.1 | ФССЦпг 03-21-01-060 | Перевозка грузов I класса автомобилями-самосвалами грузоподъемностью 10 т работающих вне карьера на расстояние: до 60 км | 1 т груза | 1 |  | 0.728 | 31.1 |  | 22.64 | 1 | 23
|  | ФОТ | [6 empty] | 65.82 |  | 1723
| Пр/812-092.0-1 | НР | % | 90 | 0 | 0
| Пр/774-092.0 | СП | % | 46 | 0 | 0
|  | Всего по позиции | [6 empty] | 105.89 |  | 1893
3 | ФЕРр 58-1-2 | Разборка деревянных элементов конструкций крыш: стропил со стойками и подкосами из досок | 100 м2 | 0.52 |  | 0.52 |  |  |  |  | 2643
| 1 | ОТ |  |  |  |  | 183.48 |  | 95.41 | 26.17 | 2497
| 3 | ЭМ |  |  |  |  | 25.06 |  | 13.03 | 11.22 | 146
| 2 | в т. ч. ОТм |  |  |  |  | 3.92 |  | 2.04 | 26.17 | 53
| 4 | М | [7 empty] | 8.3
| H46 | % выполнения работ |  | 100 | 100
| 999-9900 | Строительный мусор | т | 0.9 |  | 0.468
|  | ЗТ | чел.-ч | 22.68 |  | 11.79
|  | ЗТм | чел.-ч | 0.29 |  | 0.15
|  | Итого по расценке |  |  |  |  | 208.54 |  | 108.44 |  | 2643
3.1 | 999-9900 | Строительный мусор | т | 0.9 |  | 0.468 |  |  |  | 8.3
3.1.1 | ФССЦпг 03-21-01-060 | Перевозка грузов I класса автомобилями-самосвалами грузоподъемностью 10 т работающих вне карьера на расстояние: до 60 км | 1 т груза | 1 |  | 0.468 | 31.1 |  | 14.55 | 1 | 15
|  | ФОТ | [6 empty] | 97.45 |  | 2550
| Пр/812-092.0-1 | НР | % | 90 | 0 | 0
| Пр/774-092.0 | СП | % | 46 | 0 | 0
|  | Всего по позиции | [6 empty] | 122.99 |  | 2658
4 | ФЕР 10-01-002-01 | Установка стропил | м3 | 1.25 |  | 1.25 |  |  |  |  | 28373
| 1 | ОТ |  |  |  |  | 197.78 |  | 247.23 | 26.17 | 6470
| 3 | ЭМ |  |  |  |  | 31.77 |  | 39.71 | 11.22 | 446
| 2 | в т. ч. ОТм |  |  |  |  | 4.58 |  | 5.73 | 26.17 | 150
| 4 | М |  |  |  |  | 2068.16 |  | 2585.2 | 8.3 | 21457
| H46 | % выполнения работ |  | 100 | 100
|  | ЗТ | чел.-ч | 23.8 |  | 29.75
|  | ЗТм | чел.-ч | 0.37 |  | 0.46
|  | Итого по расценке |  |  |  |  | 2297.71 |  | 2872.14 |  | 28373
|  | ФОТ | [6 empty] | 252.96 |  | 6620
| Пр/812-010.0-1 | НР | % | 108 | 0 | 0
| Пр/774-010.0 | СП | % | 55 | 0.85 | 0
|  | Всего по позиции | [6 empty] | 2872.14 |  | 28373
5 | ФЕР 12-01-034-01 МРПФЕР (519/пр), п.6.7.1 | Устройство обрешетки: сплошной из досок Работы, аналогичные технологическим процессам в новом строительстве, выполняемые при ремонте и реконструкции по расценкам из сборников на строительные и специальные строительные работы (кроме сборника № 46) ЗТ=1.15; ЭМ и ЗТм=1.25 | 100 м2 | 0.52 |  | 0.52 |  |  |  |  | 15343
| 1 | ОТ |  |  | 1.15 |  | 156.37 |  | 93.51 | 26.17 | 2447
| 3 | ЭМ |  |  | 1.25 |  | 30.77 |  | 20 | 11.22 | 224
| 2 | в т. ч. ОТм |  |  | 1.25 |  | 4.81 |  | 3.13 | 26.17 | 82
| 4 | М |  |  |  |  | 2936 |  | 1526.72 | 8.3 | 12672
| H46 | % выполнения работ |  | 100 | 100
| H51 | Коэффициент к времени эксплуатации машин (маш.-час) и затратам труда машинистов (чел.-час) |  | 1.25 | 1.25
| H53 | Коэффициент к затратам труда рабочих (ЗТ) |  | 1.15 | 1.15
|  | ЗТ | чел.-ч | 19.14 | 1.15 | 11.45
|  | ЗТм | чел.-ч | 0.36 | 1.25 | 0.23
|  | Итого по расценке |  |  |  |  | 3123.14 |  | 1640.23 |  | 15343
|  | ФОТ | [6 empty] | 96.64 |  | 2529
| Пр/812-012.0-1 | НР | % | 109 | 0 | 0
| Пр/774-012.0 | СП | % | 57 | 0.85 | 0
|  | Всего по позиции | [6 empty] | 1640.23 |  | 15343
6 | ФЕР 11-01-050-01 МРПФЕР (519/пр), п.6.7.1 | Устройство пароизоляции из полиэтиленовой пленки в один слой насухо Работы, аналогичные технологическим процессам в новом строительстве, выполняемые при ремонте и реконструкции по расценкам из сборников на строительные и специальные строительные работы (кроме сборника № 46) ЗТ=1.15; ЭМ и ЗТм=1.25 | 100 м2 | 0.52 |  | 0.52 |  |  |  |  | 6911
| 1 | ОТ |  |  | 1.15 |  | 29.43 |  | 17.6 | 26.17 | 461
| 3 | ЭМ |  |  | 1.25 |  | 1.31 |  | 0.85 | 11.22 | 10
| 2 | в т. ч. ОТм |  |  | 1.25 |  | 0.23 |  | 0.15 | 26.17 | 4
| 4 | М |  |  |  |  | 1492.06 |  | 775.87 | 8.3 | 6440
| H46 | % выполнения работ |  | 100 | 100
| H51 | Коэффициент к времени эксплуатации машин (маш.-час) и затратам труда машинистов (чел.-час) |  | 1.25 | 1.25
| H53 | Коэффициент к затратам труда рабочих (ЗТ) |  | 1.15 | 1.15
|  | ЗТ | чел.-ч | 3.45 | 1.15 | 2.06
|  | ЗТм | чел.-ч | 0.02 | 1.25 | 0.01
|  | Итого по расценке |  |  |  |  | 1522.8 |  | 794.32 |  | 6911
|  | ФОТ | [6 empty] | 17.75 |  | 465
| Пр/812-011.0-1 | НР | % | 112 | 0 | 0
| Пр/774-011.0 | СП | % | 65 | 0.85 | 0
|  | Всего по позиции | [6 empty] | 794.32 |  | 6911
7 | ФЕР 10-01-091-01 МРПФЕР (519/пр), п.6.7.1 | Обработка деревянных конструкций антисептиком-антипиреном при помощи аппарата аэрозольно-капельного распыления Работы, аналогичные технологическим процессам в новом строительстве, выполняемые при ремонте и реконструкции по расценкам из сборников на строительные и специальные строительные работы (кроме сборника № 46) ЗТ=1.15; ЭМ и ЗТм=1.25 | 100 м2 | 1.4 |  | 1.4 |  |  |  |  | 2771
| 1 | ОТ |  |  | 1.15 |  | 47.94 |  | 77.18 | 26.17 | 2020
| 3 | ЭМ |  |  | 1.25 |  | 37.17 |  | 65.05 | 11.22 | 730
| 2 | в т. ч. ОТм |  |  | 1.25 |  | 1.85 |  | 3.24 | 26.17 | 85
| 4 | М |  |  |  |  | 1.83 |  | 2.56 | 8.3 | 21
| H46 | % выполнения работ |  | 100 | 100
| H51 | Коэффициент к времени эксплуатации машин (маш.-час) и затратам труда машинистов (чел.-час) |  | 1.25 | 1.25
| H53 | Коэффициент к затратам труда рабочих (ЗТ) |  | 1.15 | 1.15
| 14.2.06.01 | Антисептик-антипирен | кг | 11.5 |  | 16.1
|  | ЗТ | чел.-ч | 5.1 | 1.15 | 8.21
|  | ЗТм | чел.-ч | 0.16 | 1.25 | 0.28
|  | Итого по расценке |  |  |  |  | 86.94 |  | 144.79 |  | 2771
7.1 | ФССЦ 14.2.06.01-0002 | Антисептик-антипирен <ПИРИЛАКС-ЛЮКС> для древесины | кг | 11.5 |  | 16.1 | 18.53 |  | 298.33 | 8.3 | 2476
|  | ФОТ | [6 empty] | 80.42 |  | 2105
| Пр/812-010.0-1 | НР | % | 108 | 0 | 0
| Пр/774-010.0 | СП | % | 55 | 0.85 | 0
|  | Всего по позиции | [6 empty] | 443.12 |  | 5247
8 | ФЕР 12-01-033-01 МРПФЕР (519/пр), п.6.7.1 | Монтаж кровли из профилированного листа для объектов непроизводственного назначения: простой Работы, аналогичные технологическим процессам в новом строительстве, выполняемые при ремонте и реконструкции по расценкам из сборников на строительные и специальные строительные работы (кроме сборника № 46) ЗТ=1.15; ЭМ и ЗТм=1.25 | 100 м2 | 0.52 |  | 0.52 |  |  |  |  | 4883
| 1 | ОТ |  |  | 1.15 |  | 283.18 |  | 169.34 | 26.17 | 4432
| 3 | ЭМ |  |  | 1.25 |  | 28.03 |  | 18.22 | 11.22 | 204
| 2 | в т. ч. ОТм |  |  | 1.25 |  | 4.04 |  | 2.63 | 26.17 | 69
| 4 | М |  |  |  |  | 57.28 |  | 29.79 | 8.3 | 247
| H46 | % выполнения работ |  | 100 | 100
| H51 | Коэффициент к времени эксплуатации машин (маш.-час) и затратам труда машинистов (чел.-час) |  | 1.25 | 1.25
| H53 | Коэффициент к затратам труда рабочих (ЗТ) |  | 1.15 | 1.15
| 08.1.02.07 | Дополнительные элементы кровли из профлиста: коньки, разжелобки и проч. | шт | П |  | П
| 08.3.09.01 | Стальной гнутый профиль (профилированный настил) | т | П |  | П
|  | ЗТ | чел.-ч | 32.4 | 1.15 | 19.38
|  | ЗТм | чел.-ч | 0.32 | 1.25 | 0.21
|  | Итого по расценке |  |  |  |  | 368.49 |  | 217.35 |  | 4883
| 08.1.02.07 | Дополнительные элементы кровли из профлиста: коньки, разжелобки и проч. | шт | 0 |  | 0 |  |  |  | 8.3
| 08.3.09.01 | Стальной гнутый профиль (профилированный настил) | т | 0 |  | 0 |  |  |  | 8.3
|  | ФОТ | [6 empty] | 171.97 |  | 4501
| Пр/812-012.0-1 | НР | % | 109 | 0 | 0
| Пр/774-012.0 | СП | % | 57 | 0.85 | 0
|  | Всего по позиции | [6 empty] | 217.35 |  | 4883
9 | ФССЦ 12.1.01.05-0029 | Конек для кровли из оцинкованной стали, ширина ската 200x200 мм, длина 2000 мм | шт | 3.5 |  | 3.5 | 47.04 |  | 164.64 | 8.3 | 1367
| H46 | % выполнения работ |  | 100 | 100
|  | Всего по позиции | [6 empty] | 164.64 |  | 1367
10 | ФССЦ 12.1.01.05-0033 | Планка торцевая металлическая для металлочерепичной кровли, окрашенная, ширина до 120 мм, высота до 145 мм, длина 2000 мм | шт | 7 |  | 7 | 84.42 |  | 590.94 | 8.3 | 4905
| H46 | % выполнения работ |  | 100 | 100
|  | Всего по позиции | [6 empty] | 590.94 |  | 4905
11 | ФССЦ 08.3.09.04-0016 | Профнастил оцинкованный с покрытием: полиэстер С21-1000-0,7 | м2 | 58.24 |  | 58.24 | 79.64 |  | 4638.23 | 8.3 | 38497
| H46 | % выполнения работ |  | 100 | 100
|  | Всего по позиции | [6 empty] | 4638.23 |  | 38497
12 | ФЕР 10-01-008-04 МРПФЕР (519/пр), п.6.7.1 | Устройство: фронтонов Работы, аналогичные технологическим процессам в новом строительстве, выполняемые при ремонте и реконструкции по расценкам из сборников на строительные и специальные строительные работы (кроме сборника № 46) ЗТ=1.15; ЭМ и ЗТм=1.25 | 100 м2 | 0.08 |  | 0.08 |  |  |  |  | 4569
| 1 | ОТ |  |  | 1.15 |  | 580.04 |  | 53.36 | 26.17 | 1396
| 3 | ЭМ |  |  | 1.25 |  | 69 |  | 6.9 | 11.22 | 77
| 2 | в т. ч. ОТм |  |  | 1.25 |  | 12.18 |  | 1.22 | 26.17 | 32
| 4 | М |  |  |  |  | 4663.03 |  | 373.04 | 8.3 | 3096
| H46 | % выполнения работ |  | 100 | 100
| H51 | Коэффициент к времени эксплуатации машин (маш.-час) и затратам труда машинистов (чел.-час) |  | 1.25 | 1.25
| H53 | Коэффициент к затратам труда рабочих (ЗТ) |  | 1.15 | 1.15
|  | ЗТ | чел.-ч | 68 | 1.15 | 6.26
|  | ЗТм | чел.-ч | 1.05 | 1.25 | 0.11
|  | Итого по расценке |  |  |  |  | 5312.07 |  | 433.3 |  | 4569
12.1 | ФССЦ 11.1.01.12-0007 | Доска обшивочная "Вагонка", тип 0-1, 0-2, 0-3, наружная и внутренняя из древесины, толщина 13 мм, ширина без гребня 70-90 мм | м3 | -1.58 |  | -0.1264 | 1784 |  | -225.5 | 8.3 | -1872
|  | ФОТ | [6 empty] | 54.58 |  | 1428
| Пр/812-010.0-1 | НР | % | 108 | 0 | 0
| Пр/774-010.0 | СП | % | 55 | 0.85 | 0
|  | Всего по позиции | [6 empty] | 207.8 |  | 2697
13 | ФССЦ 08.3.09.04-0012 | Профнастил оцинкованный с покрытием: полиэстер С8-1150-0,7 | м2 | 8.96 |  | 8.96 | 70.28 |  | 629.71 | 8.3 | 5227
| H46 | % выполнения работ |  | 100 | 100
|  | Всего по позиции | [6 empty] | 629.71 |  | 5227
14 | ФЕР 10-01-008-05 МРПФЕР (519/пр), п.6.7.1 | Устройство: карнизов Работы, аналогичные технологическим процессам в новом строительстве, выполняемые при ремонте и реконструкции по расценкам из сборников на строительные и специальные строительные работы (кроме сборника № 46) ЗТ=1.15; ЭМ и ЗТм=1.25 | 100 м2 | 0.075 |  | 0.075 |  |  |  |  | 5314
| 1 | ОТ |  |  | 1.15 |  | 1219.79 |  | 105.21 | 26.17 | 2753
| 3 | ЭМ |  |  | 1.25 |  | 59.14 |  | 5.54 | 11.22 | 62
| 2 | в т. ч. ОТм |  |  | 1.25 |  | 10.44 |  | 0.98 | 26.17 | 26
| 4 | М |  |  |  |  | 4013.93 |  | 301.04 | 8.3 | 2499
| H46 | % выполнения работ |  | 100 | 100
| H51 | Коэффициент к времени эксплуатации машин (маш.-час) и затратам труда машинистов (чел.-час) |  | 1.25 | 1.25
| H53 | Коэффициент к затратам труда рабочих (ЗТ) |  | 1.15 | 1.15
|  | ЗТ | чел.-ч | 143 | 1.15 | 12.33
|  | ЗТм | чел.-ч | 0.9 | 1.25 | 0.08
|  | Итого по расценке |  |  |  |  | 5292.86 |  | 411.79 |  | 5314
|  | ФОТ | [6 empty] | 106.19 |  | 2779
| Пр/812-010.0-1 | НР | % | 108 | 0 | 0
| Пр/774-010.0 | СП | % | 55 | 0.85 | 0
|  | Всего по позиции | [6 empty] | 411.79 |  | 5314
15 | ФЕР 15-04-025-02 МРПФЕР (519/пр), п.6.7.1 | Улучшенная окраска масляными составами по дереву: потолков Работы, аналогичные технологическим процессам в новом строительстве, выполняемые при ремонте и реконструкции по расценкам из сборников на строительные и специальные строительные работы (кроме сборника № 46) ЗТ=1.15; ЭМ и ЗТм=1.25 | 100 м2 | 0.075 |  | 0.075 |  |  |  |  | 1623
| 1 | ОТ |  |  | 1.15 |  | 593.18 |  | 51.16 | 26.17 | 1339
| 3 | ЭМ |  |  | 1.25 |  | 7.54 |  | 0.71 | 11.22 | 8
| 2 | в т. ч. ОТм |  |  | 1.25 |  | 1.42 |  | 0.13 | 26.17 | 3
| 4 | М |  |  |  |  | 442.63 |  | 33.2 | 8.3 | 276
| H46 | % выполнения работ |  | 100 | 100
| H51 | Коэффициент к времени эксплуатации машин (маш.-час) и затратам труда машинистов (чел.-час) |  | 1.25 | 1.25
| H53 | Коэффициент к затратам труда рабочих (ЗТ) |  | 1.15 | 1.15
| 14.4.02.04 | Краски для внутренних работ масляные готовые к применению | т | 0.0298 |  | 0.002235
|  | ЗТ | чел.-ч | 65.4 | 1.15 | 5.64
|  | ЗТм | чел.-ч | 0.12 | 1.25 | 0.01
|  | Итого по расценке |  |  |  |  | 1043.35 |  | 85.07 |  | 1623
| 14.4.02.04 | Краски для внутренних работ масляные готовые к применению | т | 0.0298 |  | 0.002235 |  |  |  | 8.3
|  | ФОТ | [6 empty] | 51.29 |  | 1342
| Пр/812-015.0-1 | НР | % | 100 | 0 | 0
| Пр/774-015.0 | СП | % | 49 | 0.85 | 0
|  | Всего по позиции | [6 empty] | 85.07 |  | 1623
16 | ФССЦ 14.4.04.08-0003 | Эмаль ПФ-115, серая | т | 0.002235 |  | 0.002235 | 14312.87 |  | 31.99 | 8.3 | 266
| H46 | % выполнения работ |  | 100 | 100
|  | Всего по позиции | [6 empty] | 31.99 |  | 266
|  | Итого прямые по всем-всем позициям | [6 empty] | 13071.88 |  | 127106 | [8 empty] | Итого прямые по всем-всем позициям
|  | Итого прямые затраты по Разделу (в базисном и текущем уровнях цен) | [6 empty] | 13071.88 |  | 127106 | [8 empty] | Итого прямые затраты по Разделу (в базисном и текущем уровнях цен)
|  | Итого прочие затраты без нр и сп | [17 empty] | Итого прочие затраты без нр и сп
|  | оплата труда | [6 empty] | 1037.08 |  | 27141 | [8 empty] | оплата труда
|  | эксплуатация машин и механизмов | [6 empty] | 206.6 |  | 2318 | [8 empty] | эксплуатация машин и механизмов
|  | оплата механизаторов | [6 empty] | 22.48 |  | 589 | [8 empty] | оплата механизаторов
|  | материальные ресурсы | [6 empty] | 11828.2 |  | 97647 | [8 empty] | материальные ресурсы
|  | перевозка | [6 empty] | 72.44 |  | 73 | [8 empty] | перевозка
|  | Итого ФОТ (в базисном и текущем уровнях цен) (справочно) | [6 empty] | 1059.56 |  | 27730 | [8 empty] | Итого ФОТ (в базисном и текущем уровнях цен) (справочно)
|  | Итого накладные расходы (в базисном и текущем уровнях цен) | [17 empty] | Итого накладные расходы (в базисном и текущем уровнях цен)
|  | Итого сметная прибыль (в базисном и текущем уровнях цен) | [17 empty] | Итого сметная прибыль (в базисном и текущем уровнях цен)
|  | Итого оборудование (в базисном и текущем уровнях цен) | [17 empty] | Итого оборудование (в базисном и текущем уровнях цен)
|  | Итого прочие затраты (в базисном и текущем уровнях цен) | [17 empty] | Итого прочие затраты (в базисном и текущем уровнях цен)
|  | Итого по Разделу (в базисном и текущем уровнях цен) | [6 empty] | 13071.88 |  | 127106 | [8 empty] | Итого по Разделу (в базисном и текущем уровнях цен)
|  | материальные ресурсы, отсутствующие в СНБ | [17 empty] | материальные ресурсы, отсутствующие в СНБ
|  | оборудование, отсутствующие в СНБ | [17 empty] | оборудование, отсутствующие в СНБ
|  | ВСЕГО по смете (в базисном и текущем уровнях цен) | [17 empty] | ВСЕГО по смете (в базисном и текущем уровнях цен)
|  | ВСЕГО прямые затраты по смете | [6 empty] | 13144.32 |  | 127179 | [8 empty] | ВСЕГО прямые затраты по смете
|  | в том числе | [17 empty] | в том числе
|  | оплата труда | [6 empty] | 1037.08 |  | 27141 | [8 empty] | оплата труда
|  | эксплуатация машин и механизмов | [6 empty] | 206.6 |  | 2318 | [8 empty] | эксплуатация машин и механизмов
|  | материальные ресурсы | [6 empty] | 11828.2 |  | 97647 | [8 empty] | материальные ресурсы
|  | перевозка | [6 empty] | 72.44 |  | 73 | [8 empty] | перевозка
|  | Всего ФОТ (справочно) | [6 empty] | 1059.56 |  | 27730 | [8 empty] | Всего ФОТ (справочно)
|  | ВСЕГО по смете (в базисном и текущем уровнях цен) | [6 empty] | 13144.32 |  | 127179 | [8 empty] | ВСЕГО по смете (в базисном и текущем уровнях цен)
|  | в том числе | [17 empty] | в том числе
|  | Нормативные затраты труда рабочих | [6 empty] | 123.02 |  | 123 | [8 empty] | Нормативные затраты труда рабочих
|  | Нормативные затраты труда машинистов | [6 empty] | 1.79 |  | 2 | [8 empty] | Нормативные затраты труда машинистов
|  | Пусконаладочные работы с НР и СП | [17 empty] | Пусконаладочные работы с НР и СП
|  | Строительные работы ЗПР | [6 empty] | 1037.08 |  | 27141 | [8 empty] | Строительные работы ЗПР
|  | Строительные работы ЭМ | [6 empty] | 206.6 |  | 2318 | [8 empty] | Строительные работы ЭМ
|  | Строительные работы ЗПМ | [6 empty] | 22.48 |  | 589 | [8 empty] | Строительные работы ЗПМ
|  | Строительные работы МР | [6 empty] | 11828.2 |  | 97647 | [8 empty] | Строительные работы МР
|  | Строительные работы НР | [17 empty] | Строительные работы НР
|  | Строительные работы СП | [17 empty] | Строительные работы СП
|  | Монтажные работы ЗПР | [17 empty] | Монтажные работы ЗПР
|  | Монтажные работы ЭМ | [17 empty] | Монтажные работы ЭМ
|  | Монтажные работы ЗПМ | [17 empty] | Монтажные работы ЗПМ
|  | Монтажные работы МР | [17 empty] | Монтажные работы МР
|  | Монтажные работы НР | [17 empty] | Монтажные работы НР
|  | Монтажные работы СП | [17 empty] | Монтажные работы СП
|  | Пусконаладочные работы ЗПР | [17 empty] | Пусконаладочные работы ЗПР
|  | Пусконаладочные работы ЭМ | [17 empty] | Пусконаладочные работы ЭМ
|  | Пусконаладочные работы ЗПМ | [17 empty] | Пусконаладочные работы ЗПМ
|  | Пусконаладочные работы МР | [17 empty] | Пусконаладочные работы МР
|  | Пусконаладочные работы НР | [17 empty] | Пусконаладочные работы НР
|  | Пусконаладочные работы СП | [17 empty] | Пусконаладочные работы СП
|  | НДС | [7 empty] | 20 | 25435.8 | [8 empty] | НДС
|  | ВСЕГО по смете с НДС | [8 empty] | 152614.8 | [8 empty] | ВСЕГО по смете с НДС
Составил
[должность, подпись (инициалы, фамилия)]
Проверил
[должность, подпись (инициалы, фамилия)]